## 特性
MQ60-6B4GT ｐｐ |  |  | 残留ノイズ | = | 0.5 | mV
|  |  | D.F. | = | 4
入出力特性 | １ＫＨｚ 8Ω
入力電圧(V) | 出力電圧(V) | 出力(W)
0.1 | 1.2 | 0.18
0.2 | 2.3 | 0.66125
0.3 | 3.5 | 1.5312
0.4 | 4.6 | 2.645
0.5 | 5.7 | 4.0613
0.6 | 6.8 | 5.78
0.7 | 7.7 | 7.4112
0.8 | 8.6 | 9.245
0.9 | 9.1 | 10.3513
1 | 9.4 | 11.045
周波数特性 | １Ｗ時
レスポンス(dB) | 周波数(Hz)
0 | 10
0 | 1000
-0.5 | 30000
-1 | 47000
-2 | 70000
-3 | 87000
-6 | 125000
歪み率特性 | １ＫＨz
出力（Ｗ） | 歪み率 （％）
0.1 | 0.05
0.2 | 0.065
0.3 | 0.072
0.4 | 0.083
0.5 | 0.091
0.7 | 0.11
1 | 0.13
2 | 0.16
3 | 0.18
5 | 0.23
7 | 0.5
10 | 1.3
12 | 9