## 特性
46-S1
周波数特性 |  | ８Ω 1W時 （2.8V 0ｄB)
| -6 | -3 | -2 | -1 | -0.5 | 0 | -0.5 | -1 | -2 | -3 | -6 | -12 | dB
XE-20S | 14 | 26 | 32 | 43 | 63 | 1000 | 33000 | 48000 | 70000 | 84000 | 120000 |  | Hz
FE-12S | 11 | 19 | 24 | 34 | 52 | 1000 | 27000 | 37000 | 53000 | 65000 | 100000 |  | Hz
U-808 | [12 empty] | Hz
D.F. | 1KHz | 1W時 | DF=EL/(E0-EL)
DF
XE-20S | 2.3
FE-12S | 2.3
U-808