## 特性
6BM8 p3 |  |  | 残留ノイズ | = | 0.2 | mV
|  |  | D.F. | = | 2.3
入出力特性 | １ＫＨｚ 8Ω
入力電圧(V) | 出力電圧(V) | 出力(W)
0.1 | 0.75 | 0.070312
0.2 | 1.5 | 0.28125
0.3 | 2.2 | 0.605
0.4 | 3 | 1.125
0.5 | 3.8 | 1.805
0.6 | 4.4 | 2.42
0.7 | 5.1 | 3.2513
0.8 | 5.8 | 4.205
0.9 | 6.4 | 5.12
1 | 6.9 | 5.9512
1.1 | 7.5 | 7.0312
1.2 | 7.8 | 7.605
1.3 | 8 | 8
周波数特性 | １Ｗ時
レスポンス(dB) | 周波数(Hz)
-1 | 10
-0.5 | 23
0 | 1000
-0.5 | 24000
-1 | 34000
-2 | 53000
-3 | 72000
-6 | 110000
歪み率特性 | １ＫＨz
出力（Ｗ） | 歪み率 （％）
0.1 | 0.1
0.2 | 0.13
0.3 | 0.15
0.4 | 0.17
0.5 | 0.19
0.7 | 0.23
1 | 0.28
2 | 0.4
3 | 0.52
5 | 0.69
6 | 0.7
7 | 0.72
8 | 1.5