## 特性
10EG7 p1 |  |  | 残留ノイズ | = | 0.2 | mV
|  |  | D.F. | = | 5
入出力特性 | １ＫＨｚ 8Ω
入力電圧(V) | 出力電圧(V) | 出力(W)
0.1 | 1.5 | 0.28125
0.2 | 2.9 | 1.0513
0.3 | 4.4 | 2.42
0.4 | 5.8 | 4.205
0.5 | 7.2 | 6.48
0.6 | 8.2 | 8.405
0.7 | 8.6 | 9.245
周波数特性 | １Ｗ時
レスポンス(dB) | 周波数(Hz)
-2 | 10
-1 | 13
-0.5 | 18
0 | 1000
-0.5 | 52000
-1 | 67000
-2 | 86000
-3 | 98000
-6 | 150000
歪み率特性 | １ＫＨz
出力（Ｗ） | 歪み率 （％）
0.1 | 0.044
0.2 | 0.048
0.3 | 0.055
0.4 | 0.072
0.5 | 0.086
0.7 | 0.12
1 | 0.17
2 | 0.37
3 | 0.59
5 | 1.2
6 | 1.5
7 | 1.6
8 | 2.1