## 特性
6C19 p1 |  |  | 残留ノイズ | = | 0.2 | mV
|  |  | D.F. | = | 5.0
入出力特性 | １ＫＨｚ 8Ω
入力電圧(V) | 出力電圧(V) | 出力(W)
0.1 | 1.3 | 0.21125
0.2 | 2.5 | 0.78125
0.3 | 3.8 | 1.805
0.4 | 5 | 3.125
0.5 | 6 | 4.5
0.6 | 7 | 6.125
0.7 | 7.7 | 7.4112
0.8 | 8 | 8
0.9 | 8.2 | 8.405
周波数特性 | １Ｗ時
レスポンス(dB) | 周波数(Hz)
-1 | 12
-0.5 | 18
0 | 1000
-0.5 | 26000
-1 | 37000
-2 | 52000
-3 | 63000
-6 | 90000
歪み率特性 | １ＫＨz
出力（Ｗ） | 歪み率 （％）
0.1 | 0.13
0.2 | 0.16
0.3 | 0.18
0.4 | 0.22
0.5 | 0.24
0.7 | 0.31
1 | 0.36
2 | 0.58
3 | 0.85
5 | 1.7
6 | 2.3
7 | 3.2
8 | 6.7