## 特性
6CW5 p1 |  |  | 残留ノイズ | = | 0.2 | mV
|  |  | D.F. | = | 3.5
入出力特性 | １ＫＨｚ 8Ω
入力電圧(V) | 出力電圧(V) | 出力(W)
0.1 | 0.8 | 0.08
0.2 | 1.6 | 0.32
0.3 | 2.4 | 0.72
0.4 | 3.2 | 1.28
0.5 | 3.9 | 1.9013
0.6 | 4.6 | 2.645
0.7 | 5.3 | 3.5112
0.8 | 6 | 4.5
0.9 | 6.7 | 5.6113
1 | 7.4 | 6.845
1.1 | 8.2 | 8.405
1.2 | 8.6 | 9.245
周波数特性 | １Ｗ時
レスポンス(dB) | 周波数(Hz)
-0.5 | 12
0 | 1000
-0.5 | 23000
-1 | 33000
-2 | 48000
-3 | 60000
-6 | 90000
歪み率特性 | １ＫＨz
出力（Ｗ） | 歪み率 （％）
0.1 | 0.036
0.2 | 0.046
0.3 | 0.053
0.4 | 0.061
0.5 | 0.07
0.7 | 0.093
1 | 0.12
2 | 0.21
3 | 0.3
5 | 0.51
6 | 0.62
8 | 0.75
10 | 4.8