## 特性
2A3-S1
周波数特性 |  | ８Ω 1W時 （2.8V 0ｄB)
| -6 | -3 | -2 | -1 | -0.5 | 0 | -0.5 | -1 | -2 | -3 | -6 | -12 | dB
XE-20S |  |  |  | 11 | 13 | 1000 | 17000 | 26000 | 40000 | 51000 | 78000 |  | Hz
FE-12S |  |  |  | 10 | 12 | 1000 | 19000 | 28000 | 43000 | 54000 | 81000 |  | Hz
U-808 |  |  |  | 10 | 13 | 1000 | 17000 | 24000 | 36000 | 45000 | 65000 |  | Hz
D.F. | 1KHz | 1W時 | DF=EL/(E0-EL)
DF
XE-20S | 2.1
FE-12S | 2
U-808 | 1.6