## 特性
5998-S1
周波数特性 |  | ８Ω 1W時 （2.8V 0ｄB)
| -2 | -1 | 0 | 0.5 | 0 | 0 | -0.5 | -1 | -2 | -3 | -6 | -12 | dB
XE-20S | 8 | 9 | 10 | 16 | 50 | 1000 | 23000 | 36000 | 54000 | 66000 | 96000 |  | Hz
FE-12S | 8 | 9 | 10 | 16 | 50 | 1000 | 25000 | 37000 | 53000 | 65000 | 92000 |  | Hz
U-808 | 8 | 9 | 10 |  | 50 | 1000 | 22000 | 30000 | 42000 | 53000 | 74000 |  | Hz
D.F. | 1KHz | 1W時 | DF=EL/(E0-EL)
DF
XE-20S | 3.5
FE-12S | 3
U-808 | 2.3