## 特性
6B4GT-S1 |  |  | 残留ノイズ | = | 2.2 | mV
|  |  | D.F. | = | 2.1
入出力特性 | １ＫＨｚ 8Ω
入力電圧(V) | 出力電圧(V) | 出力(W)
0.1 | 0.8 | 0.08
0.2 | 1.5 | 0.28125
0.3 | 2.2 | 0.605
0.4 | 3 | 1.125
0.5 | 3.7 | 1.7112
0.6 | 4.4 | 2.42
0.7 | 5.1 | 3.2513
0.8 | 5.8 | 4.205
0.9 | 6.4 | 5.12
1 | 6.9 | 5.9512
周波数特性 | １Ｗ時
レスポンス(dB) | 周波数(Hz)
-1 | 10
-0.5 | 12
0 | 1000
-0.5 | 28000
-1 | 46000
-2 | 70000
-3 | 91000
-6 | 120000
歪み率特性 | １ＫＨz
出力（Ｗ） | 歪み率 （％）
0.1 | 0.39
0.2 | 0.41
0.3 | 0.45
0.4 | 0.53
0.5 | 0.6
0.7 | 0.74
1 | 0.92
2 | 1.5
3 | 2.3
4 | 3.2
5 | 4
6 | 6.1