## 特性
6L6GC-S1
周波数特性 |  | ８Ω１W時 （２．８V ０ｄB)
| -6 | -3 | -2 | -1 | -0.5 | 0 | -0.5 | -1 | -2 | -3 | -6 | -12 | dB
XE-20S | 7 | 9 | 10 | 11 | 12 | 1000 | 30000 | 44000 | 63000 | 80000 | 180000 | 240000 | Hz
FE-12S | 6.5 | 8.5 | 9.5 | 10 | 11 | 1000 | 30000 | 43000 | 64000 | 80000 | 140000 | 200000 | Hz
U-808 | 5.5 | 7 | 7.5 | 9 | 10 | 1000 | 26000 | 40000 | 57000 | 68000 | 86000 | 160000 | Hz
D.F. | 1KHz | 1W時 | DF=EL/(E0-EL)
DF
XE-20S | 4
FE-12S | 4
U-808 | 4