## 特性
6L6T-S1 |  |  | 残留ノイズ | = | 0.3 | mV
|  |  | D.F. | = | 2.5
入出力特性 | １ＫＨｚ 8Ω
入力電圧(V) | 出力電圧(V) | 出力(W)
0.1 | 1.1 | 0.15125
0.2 | 2.2 | 0.605
0.3 | 3.3 | 1.3613
0.4 | 4.3 | 2.3112
0.5 | 4.9 | 3.0013
0.6 | 5.3 | 3.5112
周波数特性 | １Ｗ時
レスポンス(dB) | 周波数(Hz)
-3 | 12
-2 | 14
-1 | 18
-0.5 | 25
0 | 1000
-0.5 | 20000
-1 | 32000
-2 | 50000
-3 | 65000
-6 | 105000
-12 | 130000
歪み率特性 | １ＫＨz
出力（Ｗ） | 歪み率 （％）
0.1 | 0.55
0.2 | 0.78
0.3 | 0.92
0.4 | 1.1
0.5 | 1.2
0.7 | 1.5
1 | 1.7
2 | 3
3 | 6.1