## 特性
6L6T-S1
周波数特性 |  | ８Ω１W時 （２．８V ０ｄB)
| -6 | -3 | -2 | -1 | -0.5 | 0 | -0.5 | -1 | -2 | -3 | -6 | -12 | dB
XE-20S |  | 12 | 14 | 18 | 25 | 1000 | 20000 | 32000 | 50000 | 65000 | 105000 | 130000 | Hz
FE-12S |  | 10 | 12 | 16 | 21 | 1000 | 21000 | 32000 | 47000 | 60000 | 95000 | 145000 | Hz
U-808 |  | 8 | 11 | 13 | 19 | 1000 | 18000 | 27000 | 40000 | 51000 | 75000 | 130000 | Hz
D.F. | 1KHz | 1W時 | DF=EL/(E0-EL)
DF
XE-20S | 2.6
FE-12S | 2.6
U-808 | 2.2