## 特性
KT88/6550-S3 |  |  |  | 残留ノイズ | = | 0.5 | mV
|  |  |  | D.F. | = | 13
入出力特性 | １ＫＨｚ 8Ω
入力電圧(V) | 出力電圧(V) | 出力(W)
0.1 | 1.6 | 0.32
0.2 | 3.1 | 1.2012
0.3 | 4.6 | 2.645
0.4 | 6.2 | 4.805
0.5 | 7.6 | 7.22
0.6 | 8.6 | 9.245
0.7 | 9.1 | 10.3513
0.8 | 9.5 | 11.2812
周波数特性 | １Ｗ時
レスポンス(dB) | 周波数(Hz)
0 | 10
0.6 | 13
0 | 50
0 | 1000
-0.5 | 20000
-1 | 26000
-2 | 35000
-3 | 42000
-6 | 59000
-12 | 90000
歪み率特性
出力（Ｗ） | 100 Hz | 1K Hz | 10K Hz
0.1 | 0.15 | 0.044 | 0.09
0.2 | 0.12 | 0.04 | 0.12
0.3 | 0.13 | 0.04 | 0.13
0.4 | 0.14 | 0.042 | 0.16
0.5 | 0.15 | 0.043 | 0.17
0.7 | 0.17 | 0.05 | 0.21
1 | 0.2 | 0.062 | 0.25
2 | 0.28 | 0.12 | 0.38
3 | 0.36 | 0.18 | 0.51
5 | 0.55 | 0.33 | 0.82
6 | 0.69 | 0.43 | 1.1
7 | 0.98 | 0.64 | 1.6
8 | 3.2 | 2.8 | 3.7
10 | 15 | 10 | 11