## 特性
811A S-1 |  |  | 残留ノイズ | = | 1 | mV
|  |  | D.F. | = | 4
入出力特性 | １ＫＨｚ 8Ω
入力電圧(V) | 出力電圧(V) | 出力(W)
0.1 | 1.4 | 0.245
0.2 | 2.8 | 0.98
0.3 | 4.3 | 2.3112
0.4 | 5.6 | 3.92
0.5 | 7 | 6.125
0.6 | 8.2 | 8.405
0.7 | 9.4 | 11.045
0.8 | 10.5 | 13.7812
0.9 | 11 | 15.125
周波数特性 | １Ｗ時
レスポンス(dB) | 周波数(Hz)
0 | 10
0 | 1000
-0.5 | 25000
-1 | 34000
-2 | 47000
-3 | 54000
-6 | 70000
-12 | 93000
歪み率特性 | １ＫＨz
出力（Ｗ） | 歪み率 （％）
0.1 | 0.13
0.2 | 0.15
0.3 | 0.17
0.4 | 0.19
0.5 | 0.2
0.7 | 0.23
1 | 0.25
2 | 0.32
3 | 0.38
5 | 0.52
7 | 0.69
10 | 1.3
12 | 2.4
15 | 6.2